## 手动小车
MANUAL TROLLEY SPECIFICATION
Type | LOADING ( Ton ) | Dimensions |  |  |  |  | Min.Swing Radius( m ) | 手动小车0.3T-5T ♦结构紧凑坚固，齿轮等核心部件采用碳钢经特殊热处理。 ♦普遍用于工厂、矿山、码头、仓库、建筑工地等领域。 ♦表面喷塑处理，防腐防锈性好。 ♦使用方便，操作简单。
|  | A | B | J | E | P
STPC-0.3 | 0.3 | 200 | 130 | 91 | 50-102 | 163 | 1.2
STPC-0.5 | 0.5 | 200 | 130 | 91 | 50-102 | 163 | 1.2
STPC-01 | 1 | 200 | 170 | 115 | 50-102 | 221 | 1.3
STPC-02 | 2 | 218 | 205 | 138 | 68-130 | 265 | 1.3 | MANUAL TROLLEY 0.3T-5T The manual trolley has the advantage of compact structure and fastening connection and its carbon gear is handled with special heat treating. It is widely used in the factory, diggings, wharf, warehouse, building site, etc. In the casing surface spray treatment and it has a good anti-rust corrosion protection, etc. It is easy to use , simple operation.
STPC-03 | 3 | 275 | 236 | 157 | 82-153 | 305 | 1.5
STPC-5 | 5 | 275 | 280 | 178 | 82-153 | 332 | 1.7

## 电动小车
ELECTRIC TROLLEY
Type | LOADING (Ton) | Operation Motor |  |  |  | Speed (m/min) | Motor (Kw) | Min.Swing Radius (m) | I-Beam (mm) | 电动小车0.5T-10T ♦加厚锰钢板，结实，使用寿命长。 ♦传动轴预防松螺母，可调节。 ♦表面喷塑处理，预防腐蚀性好，预防生锈性好。 ♦使用方便，操作简单。
|  | A | B | R | T
DDPC-0.5 | 0.5 | 315 | 212 | 142 | 231 | 11/21 | 0.4 | 0.8 | 52-153
DDPC-01 | 1 | 315 | 212 | 142 | 231 | 11/21 | 0.4 | 0.8 | 52-153
DDPC-02 | 2 | 325 | 220 | 142 | 231 | 11/21 | 0.4 | 0.8 | 82-178
DDPC-03 | 3 | 340 | 250 | 142 | 231 | 11/21 | 0.75 | 1 | 100-178
DDPC-05 | 5 | 400 | 291 | 142 | 231 | 11/21 | 0.75 | 1.8 | 100-178 | ELECTRIC TROLLEY The material is thickened Mn steel plate which is very strong and firm. It has the adjustable prevent nut of the drive shaft. In the casing surface spray treatment and it has a good anti-rust corrosion protection, etc. It is easy to use , simple operation.
DDPC-7.5 | 7.5 | 400 | 291 | 142 | 231 | 11/21 | 0.75 | 1.8 | 100-178
DDPC-10 | 10 | 500 | 370 | 142 | 231 | 11/21 | 0.75 | 2.5 | 150-220